## BOM_Board1_Schematic1_2026-02-2
No. | Quantity | Comment | Designator | Footprint | Value | Manufacturer Part | Manufacturer | Supplier Part | Supplier
1 | 2 | 0Ω | 0ohm,0ohm | R0805 | 0Ω | 0805W8F0000T5E | UNI-ROYAL(厚声) | C17477 | LCSC
2 | 1 | 1kΩ | 1kohm | R0805 | 1kΩ | 0805W8F1001T5E | UNI-ROYAL(厚声) | C17513 | LCSC
3 | 1 | 4.7uF | 4.7uF | C0805 | 4.7uF | CL21A475KAQNNNE | SAMSUNG(三星) | C1779 | LCSC
4 | 1 | 5.1kΩ | 5.1kohm | R0805 | 5.1kΩ | 0805W8F5101T5E | UNI-ROYAL(厚声) | C27834 | LCSC
5 | 6 | 10kΩ | 10khom,10kohm,10kohm,10kohm,10kohm,10kohm | R0805 | 10kΩ | 0805W8F1002T5E | UNI-ROYAL(厚声) | C17414 | LCSC
6 | 2 | 10uF | 10uF,10uF | C0805 | 10uF | CL21A106KAYNNNE | SAMSUNG(三星) | C15850 | LCSC
7 | 1 | 22Ω | 22ohm | R0805 | 22Ω | 0805W8F220JT5E | UNI-ROYAL(厚声) | C17561 | LCSC
8 | 1 | 22uF | 22uF | C0805 | 22uF | CGA0805X5R226M350MT | HRE(芯声) | C6119901 | LCSC
9 | 1 | 22.1kΩ | 22.1kohm | R0805 | 22.1kΩ | FRC0805F2212TS | FOJAN(富捷) | C2930182 | LCSC
10 | 1 | 47.5kΩ | 47.5kohm | R0805 | 47.5kΩ | FRC0805F4752TS | FOJAN(富捷) | C2999454 | LCSC
11 | 1 | 50Ω | 50ohm | R0805 | 50Ω | ARG05FTC0500 | Viking(光颉) | C2828866 | LCSC
12 | 6 | 100nF | 100nF,100nF,100nF,100nF,100nF,100nF | C0805 | 100nF | C0805B104K500NT | TORCH(火炬) | C476766 | LCSC
13 | 1 | 100Ω | 100ohm | R0805 | 100Ω | FRC0805F1000TS | FOJAN(富捷) | C2907218 | LCSC
14 | 2 | BH-18650-B1BA002 | BT1,BT2 | BATTERY-SMD_18650-1S-L77.1-W20.7-1 |  | BH-18650-B1BA002 | MYOUNG(美阳) | C2988620 | LCSC
15 | 3 | SBD52C05L01 | E1,E2,E3 | SOD-523_L1.2-W0.8-LS1.6-BI |  | SBD52C05L01 | Brightking(君耀电子) | C78433 | LCSC
16 | 1 | PZ254V-11-03P | H1 | HDR-TH_3P-P2.54-V-M |  | PZ254V-11-03P | XFCN(兴飞) | C2937625 | LCSC
17 | 1 | KT-0805G | LED1 | LED0805-R-RD |  | KT-0805G | KENTO | C2297 | LCSC
18 | 2 | SS8050-G(RANGE:120-200) | Q3,Q4 | SOT-23-3_L2.9-W1.3-P1.90-LS2.4-BR |  | SS8050-G(RANGE:120-200) | CJ(江苏长电/长晶) | C164886 | LCSC
19 | 2 | TS-1002S-05026C | SW1,SW2 | KEY-SMD_4P-L6.0-W6.0-P4.50-LS9.0 |  | TS-1002S-05026C | XUNPU(讯普) | C455110 | LCSC
20 | 1 | EC12E2430803 | SW3 | SW-TH_EC12EXXXX |  | EC12E2430803 | ALPSALPINE(阿尔卑斯阿尔派) | C470684 | LCSC
21 | 1 | SK12D07VG4 | Switch1 | SW-TH_SK12D07VG4 |  | SK12D07VG4 | SHOU HAN(首韩) | C393937 | LCSC
22 | 1 | ESP32-WROOM-32E-N8 | U1 | WIFI-SMD_ESP32-WROOM-32E |  | ESP32-WROOM-32E-N8 | ESPRESSIF(乐鑫) | C701342 | LCSC
23 | 1 | CP2102N-A02-GQFN28R | U2 | QFN-28_L5.0-W5.0-P0.50-TL-EP3.3 |  | CP2102N-A02-GQFN28R | SKYWORKS/SILICON LABS(芯科) | C964632 | LCSC
24 | 1 | AMS1117-3.3 | U3 | SOT-223-4_L6.5-W3.5-P2.30-LS7.0-BR |  | AMS1117-3.3 | UMW(友台半导体) | C347222 | LCSC
25 | 1 | HS96L03W2C03 | U4 | OLED-TH_L27.8-W27.2-P2.54_C9900033791 |  | HS96L03W2C03 | HS(汉昇) | C5248080 | LCSC
26 | 1 | HX3144UA | U5 | TO-92S-3_L4.1-W1.7-P1.27-L |  | HX3144UA | HUAXIN(华芯) | C558879 | LCSC
27 | 1 | USB-MICRO XNJ JB | USB3 | MICRO-USB-SMD_HX-USB-MICRO-XNJ-JB |  | USB-MICRO XNJ JB | SHOU HAN(首韩) | C7507410 | LCSC